## Общая инфраструктура
| Согласовано: Директор ГАПОУ «ТПТ» _________________А.Н. Волохин |  |  |  |  | Согласовано: Эксперт компетенции «Эксплуатация сельскохозяйственных машин» ____________ А.Ю.Юдин
Инфраструктурный лист для оснащения конкурсной площадки Чемпионата (Региональный этап) по компетенции "Эксплуатация сельскохозяйственных машин"
Основная информация о конкурсной площадке:
Субъект Российской Федерации: Оренбургская область
Базовая организация расположения конкурсной площадки: ГАПОУ "Ташлинский политехнический техникум" с.Ташла Оренбургской области
Адрес базовой организации: Оренбургская область, Ташлинский район, с.Ташла, ул.Рабочая, 2
Главный эксперт:Юдин Андрей Юрьевич, (89228944781, y230375@yandex.ru)
Технический эксперт:Стрельцов Владимир Викторович, (89228808699, strelcovv67@gmail.com)
Количество экспертов (в том числе с главным экспертом): 5
Количество конкурсантов (команд): 21
Количество рабочих мест: 3
Даты проведения: 12.02.2024
Общая зона конкурсной площадки (оборудование, инструмент, мебель, канцелярия)
Требования к обеспечению зоны (коммуникации, площадь, сети, количество рабочих мест и др.):
Площадь зоны: не менее 360 кв.м.
Освещение: Допустимо верхнее искусственное освещение ( не менее 200 люкс)
Интернет : Подключение ноутбуков к беспроводному интернету (с возможностью подключения к проводному интернету)
Электричество: 7 подключений к сети по 220 Вольт, 380 вольт при необходимости
Контур заземления для электропитания и сети слаботочных подключений (при необходимости) : требуется
Покрытие пола: твердое покрытие на всю рабочую зону
Подведение/ отведение ГХВС (при необходимости) : не требуется
Подведение сжатого воздуха (при необходимости): не требуется
№ | Наименование | Краткие (рамочные) технические характеристики | Вид | Количество | Единица измерения | Итоговое количество | Рекомендации представителей индустрии (указывается конкретное оборудование)
1 | Верстак металлический слесарный с одной тумбой ВП – 2/1.2 | Столешница из МДФ 24 мм, Верстак слесарный ВП - 3 1200мм х 685мм х 860 мм Верстак металлический с тумбойСостоит из отдельных модулей: столешница из МДФ покрытая оцинкованным листовым металлом (допустимая нагрузка до 300 кг).Тумба верстачная Т-2 с пятью выдвижными ящиками (нагрузка 30 кг), запирающимися на замок. Верстак ВП - 3 Укомплектован перфорированным экраном соответствующего размера с возможностью крепления крючков и держателей инструмента. | Мебель | 3 | шт | 3
2 | Металлический верстак с подвесным ящиком ВП | Размеры, мм (длина х ширина х высота) 900х600х760, число ящиков- 2 | Мебель | 3 | шт | 3
3 | Диспенсер мобильный с рулоном салфеток | Подкатной диспенсер с удерживающим устройством для салфеток | Мебель | 3 | шт | 3
4 | Стул | Каркас: металл/хром Цвет обивки: серый Материал обивки: ткань Макс. статическая нагрузка, кг: 100 | Мебель | 3 | шт | 3
5 | Стол | Материал: ЛДСП Высота: 735 мм Глубина: 900 мм Ширина: 1800 мм | Мебель | 3 | шт | 3
6 | Урны для мусора | Материал изготовления: пластик | Мебель | 3 | шт | 3
7 | Ноутбук | С установленным ПО для работы с диагностическим сканером. Ноутбук подключен к интернету, на рабочем столе установлена программа Google Планета Земля, загружены файлы с руководством по ремонту трактора, электросхемы, используемые сервисными службами | Оборудование IT | 3 | шт | 3
Комната Конкурсантов (по количеству конкурсантов)
Требования к обеспечению зоны (коммуникации, площадь, сети, количество рабочих мест и др.):
Площадь зоны: не менее 20 кв.м.
Освещение: Допустимо верхнее искусственное освещение ( не менее 300 люкс)
Интернет : Подключение ноутбуков к беспроводному интернету (с возможностью подключения к проводному интернету)
Электричество: 7 подключений к сети 220 Вольт
Контур заземления для электропитания и сети слаботочных подключений (при необходимости) : не требуется
Покрытие пола: ковролин - твердое покрытие
Подведение/ отведение ГХВС (при необходимости) : не требуется
Подведение сжатого воздуха (при необходимости): не требуется
№ | Наименование | Краткие (рамочные) технические характеристики | Вид | Количество | Единица измерения | Итоговое количество | Рекомендации представителей индустрии (указывается конкретное оборудование)
1 | Вешалка | Напольная | Оборудование | 1 | шт | 1
2 | Стол | Материал: ЛДСП Высота: не менее 700 мм Глубина: не менее 800 мм Ширина: не менее 1200 мм | Мебель | 5 | шт | 5
3 | Стул | Каркас: металл/хром Цвет обивки: серый Материал обивки: ткань Макс. статическая нагрузка, кг: 100 | Мебель | 10 | шт | 10
4 | Металлический шкаф для одежды | Габариты 1830х300х500 | Мебель | 7 | шт | 7
5 | Мусорная корзина | Материал изготовления: пластик | Мебель | 2 | шт | 2
Комната Экспертов (включая Главного эксперта) (по количеству экспертов)
Требования к обеспечению зоны (коммуникации, площадь, сети, количество рабочих мест и др.):
Площадь зоны: не менее 15 кв.м.
Освещение: Допустимо верхнее искусственное освещение ( не менее 300 люкс)
Интернет : Подключение ноутбуков к беспроводному интернету (с возможностью подключения к проводному интернету)
Электричество: 10 подключений к сети 220 Вольт
Контур заземления для электропитания и сети слаботочных подключений (при необходимости) : не требуется
Покрытие пола: твердое покрытие
Подведение/ отведение ГХВС (при необходимости) : не требуется
Подведение сжатого воздуха (при необходимости): не требуется
№ | Наименование | Краткие (рамочные) технические характеристики | Вид | Количество | Единица измерения | Итоговое количество | Рекомендации представителей индустрии (указывается конкретное оборудование)
1 | ПК | Оперативная память 8 ГБ; диагональ экрана 15,6 дюймов; предустановленные приложения MS Office и PDF редактор | Оборудование IT | 1 | шт | 1
2 | МФУ | Тип оборудования МФУ лазерный цветной | Оборудование IT | 1 | шт | 1
3 | Wi-Fi роутер | Стандарт Протокол сети PPPoE/ PPTP/ L2TP Стандарт IEEE 802.11 a/ b/ g/ n/ ac Функции Print Server Да Поддержка FTP сервера Да Поддержка DLNA Да Подключение USB накопителя Да Клиент BitTorrent встроенный Поддержка IP-TV Да Стандарт связи 3G/ 4G(LTE) Рабочая частота Поддержка Gigabit LAN Да Рабочая частота 2.4 / 5 ГГц Скорость передачи данных (Wi-Fi) до 1734 МБит/сек Скорость передачи данных (LAN) 1000 МБит/ сек | Оборудование IT | 1 | шт | 1
4 | Стол | Материал: ЛДСП Высота: не менее 700 мм Глубина: не менее 800 мм Ширина: не менее 1200 мм | Мебель | 8 | шт | 8
5 | Стул | Каркас: металл/хром Цвет обивки: серый Материал обивки: ткань Макс. статическая нагрузка, кг: 100 | Мебель | 16 | шт | 16
6 | Доска маркерная | критически важные характеристики позиции отсутствуют | Мебель | 1 | шт | 1
7 | Телевизор-монитор | Диагональ не менее 60 дюймов + подвесной | Оборудование IT | 1 | шт | 1
8 | Мультимедийный проектор | Для работы на близких расстояниях | Оборудование IT | 1 | шт | 1
9 | Экран для проектора выдвижной | на стойке или настенный | Мебель | 1 | шт | 1
10 | Плоттер | Цветной , для печати на формате А1 | Оборудование IT | 1 | шт | 1
11 | Мусорная корзина | Материал изготовления: пластик | Мебель | 2 | шт | 2
12 | Запасной картридж для МФУ | Подходящий для МФУ в комнате экспетров | Расходные материалы | 1 | шт | 1
13 | Удлинитель электрический | не менее 3 м, не менее 5 гнёзд для подключения | Оборудование IT | 1 | шт | 1
14 | Вешалка | Настенная или напольная | Мебель | 2 | шт | 2
Охрана труда и техника безопасности
№ | Наименование | Краткие (рамочные) технические характеристики | Вид | Количество | Единица измерения | Итоговое количество | Рекомендации представителей индустрии (указывается конкретное оборудование)
1 | Аптечка | критически важные характеристики позиции отсутствуют | Охрана труда | 2 | шт | 2
2 | Огнетушитель | критически важные характеристики позиции отсутствуют | Охрана труда | 4 | шт | 4
3 | Кулер 19 л (холодная/горячая вода) | критически важные характеристики позиции отсутствуют | Охрана труда | 1 | шт | 1
Складское помещение
Требования к обеспечению зоны (коммуникации, площадь, сети, количество рабочих мест и др.):
Площадь зоны: не менее 6 кв.м.
Освещение: Допустимо верхнее искусственное освещение ( не менее 200 люкс)
Интернет : Подключение ноутбуков к беспроводному интернету (с возможностью подключения к проводному интернету)
Электричество: 2 подключения к сети 220 Вольт
Контур заземления для электропитания и сети слаботочных подключений (при необходимости) : не требуется
Покрытие пола: твердое покрытие
Подведение/ отведение ГХВС (при необходимости) : не требуется
Подведение сжатого воздуха (при необходимости): не требуется
№ | Наименование | Краткие (рамочные) технические характеристики | Вид | Количество | Единица измерения | Итоговое количество | Рекомендации представителей индустрии (указывается конкретное оборудование)
1 | Шкаф инструментальный | критически важные характеристики позиции отсутствуют | Мебель | 2 | шт | 2
2 | Стелаж | Габариты не менее 120x80х200 | Мебель | 2 | шт | 2
3 | Набор метчиков и плашек | сталь Р6М5 не менее 110 предметов | Инструмент | 1 | компл. | 1
4 | Набор экстракторов | 3-12 мм в кейсе 8 предметов | Инструмент | 1 | компл. | 1
5 | Набор шпильковертов | 5-14 мм | Инструмент | 1 | компл. | 1
6 | Набор сверл по металлу | не менее 25 шт. 1-13мм | Инструмент | 1 | компл. | 1
7 | Набор торцевых головок для поврежденных гаек и болтов | 12,13,14,17,19 мм | Инструмент | 1 | компл. | 1
8 | Аккумуляторный ударный гайковерт | не менее 350 Нм | Инструмент | 1 | компл. | 1
9 | Аккумуляторная дрель шуруповерт | критически важные характеристики позиции отсутствуют | Инструмент | 1 | компл. | 1
10 | Аккумуляторная бесщеточная угловая шлиф машина | критически важные характеристики позиции отсутствуют | Инструмент | 1 | компл. | 1
11 | Ударный пневмогайковерт | критически важные характеристики позиции отсутствуют | Инструмент | 1 | шт | 1

## Рабочее место конкурсантов
Инфраструктурный лист для оснащения конкурсной площадки Чемпионата (Региональный этап) по компетенции "Эксплуатация сельскохозяйственных машин"
Основная информация о конкурсной площадке:
Основная информация о конкурсной площадке:
Субъект Российской Федерации: Оренбургская область
Базовая организация расположения конкурсной площадки: ГАПОУ "Ташлинский политехнический техникум" с.Ташла Оренбургской области
Адрес базовой организации: Оренбургская область, Ташлинский район, с.Ташла, ул.Рабочая, 2
Главный эксперт:Юдин Андрей Юрьевич, (89228944781, y230375@yandex.ru)
Технический эксперт:Стрельцов Владимир Викторович, (89228808699, strelcovv67@gmail.com)
Количество экспертов (в том числе с главным экспертом): 5
Количество конкурсантов (команд): 21
Количество рабочих мест: 3
Даты проведения: 12.02.2024
Зона для работ предусмотренных в Модуле 2 – Двигатель и точные измерения
Рабочее место Конкурсанта (основное оборудование, вспомогательное оборудование, инструмент (по количеству рабочих мест)
Требования к обеспечению зоны (коммуникации, площадь, сети, количество рабочих мест и др.):
Площадь зоны: не менее 40 кв.м.
Освещение: Допустимо верхнее искусственное освещение ( не менее 300 люкс)
Интернет : Подключение ноутбуков к беспроводному интернету (с возможностью подключения к проводному интернету)
Электричество: 2 подключения к сети 220 Вольт и 380 Вольт при необходимости
Контур заземления для электропитания и сети слаботочных подключений (при необходимости) : требуется
Покрытие пола: твердая поверхность на всю площадь рабочей зоны
Подведение/ отведение ГХВС (при необходимости) : не требуется
Подведение сжатого воздуха (при необходимости): не требуется
№ | Наименование | Краткие (рамочные) технические характеристики | Вид | Количество | Единица измерения | Итоговое количество | Рекомендации представителей индустрии (указывается конкретное оборудование)
1 | Трактор МТЗ 1221 | Трактор МТЗ-1221 относится к 2 тяговому классу.Привод – 4х4. Габариты и масса: Габариты трактора д/ш/в – 4600/2250/3000 мм. Колея по передним/ задним колесам: 1545-2265/1500-1900 мм. Агротехнический просвет под передним/задним мостом – 620/465 мм. Минимальный радиус разворота – 5,3 м. Масса без доп. грузов /с грузами – 4640/5300 кг. На тракторе установлен рядный 6-ти цилиндровый дизельный двигатель, Модель – Д-260.2 турбированный; Мощность – 130/96 л.с./кВт; Номинальные обороты – 2100 об.мин; Расположение и число цилиндров – рядная шестерка; Объем цилиндров – 7,12 л; Диаметр цилиндра/ход поршня – 110/125 мм. Расход топлива – 226 г/кВт.ч. | Оборудование | 3 | шт. | 3
2 | Двигатель ММЗ Д - 260 | Дизельный рядный 6-ти цилиндровый двигатель российского производства 1 комплектности.Материал блока цилиндров чугун Система питания Прямой впрыск Тип рядный, Рабочий объем, л 7,12 Мощность, л. с. 130 Количество цилиндров 6 .Количество клапанов на цилиндр 2, Ход поршня, мм 125, Диаметр цилиндра, мм 110 Степень сжатия 16 Топливо Дизельное, Расход топлива Не более 226 г/кВт в час. | Оборудование | 3 | шт. | 3
3 | Тиски | Вес 6,5 кг. Высота 13,0 см, Ширина 21,0 см, Глубина 26,0 см | Инструмент | 3 | шт. | 3
4 | Кантователь для ДВС | Стенд универсальный для ремонта двигателей и агрегатов, до 900 кг, Россия Грузоподъемность, кг: 900 Способ поворота: через червячный редуктор Угол поворота, град: 360 Высота. мм.: 1050 Производитель: ЧЗАО Тип привода: Ручной Тип: Стационарный Вес, кг: 160 Ширина, мм.: 791 Длина, мм: 1195 | Оборудование | 3 | шт. | 3
5 | Съемник поршневых колец LICOTA ATA-1703A | Съемник поршневых колец, 60-160 мм Максимальное раскрытие губок 75 мм | Инструмент | 3 | шт. | 3
6 | Приспособление для установки поршня с кольцами в цилиндр Licota ATA-0237 | Оправка поршневых колец 90-175 мм, h100 мм., Назначение замена поршневых колец. Вес - 0.38 кг. Объем - 0.00089 м³ | Инструмент | 3 | шт. | 3
7 | Нутромер для измерения диаметра цилиндра ТЕХРИМ T050021 | Нутромер индикаторный ТЕХРИМ T050021 предназначен для измерения внутренних размеров изделий способом двухточечного контакта с измеряемыми поверхностями относительным методом. Отсчетное устройство - индикатор часового типа.Для измерения требуемого размера нутромер настраивается с помощью одного из входящих в комплект сменных стержней. Настройка производится по аттестованным кольцам или блокам концевых мер длины с боковиками. Комплект из 19 предметов в пластиковом футляре позволяет производить замеры в труднодоступных местах. Диапазон измерений 50-160 мм. | Инструмент | 3 | шт. | 3
8 | Набор с инструментом Ombra OMT88S | Набор инструмента универсальный 1/4", 1/2"DR, 88 предметов.шестигранным профилем от 4 до 32 мм.Головки торцевые 1/4"DR, 12 шт.: 4мм до 13 мм Удлинитель 1/4"DR, 50 мм; Удлинитель 1/4"DR, 100 мм; Рукоятка трещоточная 1/4"DR, 72 зубца Переходник для вставок-бит 1/4"DR*1/4"HDR; Набор вставок-бит, 31 предмет; Головки торцевые 1/2''DR, 17 шт.: 8мм до 32 мм Удлинитель 1/2"DR, 125 мм; Удлинитель 1/2"DR, 250 мм; Рукоятка трещоточная 1/2"DR, 72 зубца; Переходник 3-х сторонний 1/2"DR; Ключи гаечные комбинированные, 12 шт.: 8мм до 24 мм; Пассатижи, 180 мм; Молоток с деревянной рукояткой 300 гр.; Отвертки стрежневые крестовые BASIC, 2 шт.: РН1х75, РН2х100 мм; Отвертки стрежневые шлицевые BASIC, 2 шт.: SL5.5х75, SL6.5х100 мм; Отвертка индикаторная. | Инструмент | 3 | компл. | 3
9 | Руководство по ремонту ДВС | Согласно марки ДВС | Инструмент | 3 | шт. | 3
10 | Микрометр для замера диаметра поршня ТЕХРИМ T050007 | Микрометр МК-75, 75 мм - 0.01 КЛ.1Диапазон измерения, нм 50-75 мм Тип МеханическийВес, кг 0.53Погрешность ±0,002 ммЦена деления , мм 0,01 ммОбъем, м3 0.00092 | Инструмент | 3 | шт. | 3
11 | Микрометр для замера диаметра коренных шеек коленчатого вала ТЕХРИМ T050009 | Микрометр МК-125, 125 мм - 0.01 КЛ.1, ГОСТ 6507-90.Диапазон измерения: 100 - 125 ммЦена деления: 0,01Тип: МКВес: 950 г | Инструмент | 3 | шт. | 3
12 | Микрометр для замера диаметра шатунных шеек коленчатого вала ТЕХРИМ T050009 | Микрометр МК-125, 125 мм - 0.01 КЛ.1, ГОСТ 6507-90.Диапазон измерения: 100 - 125 ммЦена деления: 0,01Тип: МКВес: 950 г | Инструмент | 3 | шт. | 3
13 | Набор щупов для регулировки клапанов | Номинальная толщина щупов, мм - 0,1; 0,2; 0,3; 0,4; 0,5; 0,6; 0,7; 0,8; 0,9; 1,0. | Инструмент | 3 | шт. | 3
14 | Ключ моментный (комплект) | (комплект) 5-25 Н*м, 19-110 Н*м, 42-210 Н*м.Динамометрический ключи 3/8 LICOTAДинамометрический ключи Licota одностороннего действия, с поворотным фиксатором. Предназначен для затяжки резьбовых соединений с требуемым моментом. Используется для соединений с правой резьбой.Погрешность момента затяжки составляет ± 4% по часовой стрелкеПоворотный фиксатор надежно блокирует установленное значение момента. При достижении установленного момента происходит размыкание динамометрического механизма. Оператор слышит громкий щелчок и ощущает его рукой.Двусторонний ход с флажковым переключателем - для удобства переключения реверса трещоточного механизма. Чтобы изменить направление, смените положение флажкового переключателя на трещотке. Рукоятка анатомической формы равномерно распределяет усилие на кисть оператора и плотно лежит в руке. | Инструмент | 3 | компл. | 3
15 | Стетоскоп | Механический для прослушивания звуков при работе ДВС | Инструмент | 3 | компл. | 3
16 | Стенд для проверки и регулировки форсунок Т9161-115, тестер проверки дизельных форсунок Licota АТР - 2184 | Приспособление для проверки дизельных форсунок Позволяет проверять атомизацию, давление и конфигурацию факела распыла форсунки В комплекте 2 коннектора для форсунок М12 и М14 Бачок оборудован фильтром тонкой очистки | Оборудование | 3 | шт. | 3
17 | Моментоскоп | Длина стеклянной трубки 30-40 мм; внутренний диаметр 2-3мм jonnesway | Инструмент | 3 | шт. | 3
18 | Форсунка | Форсунка двигателей .Д-245, Д-260 Евро-2 | Инструмент | 3 | компл. | 3
19 | Микрометр для замера толщины регулировочных прокладок ТЕХРИМ T050005 | Микрометр МК-25, 25 мм - 0.01 КЛ.1Диапазон измерения, нм 0-25 мм Тип МеханическийВес, кг 0.53Погрешность ±0,002 ммЦена деления , мм 0,01 ммОбъем, м3 0.00092 | Инструмент | 3 |  | 3
20 | Комплект регулировочных прокладок для регулировки давления впрыска топлива форсункой | Диаметр прокладок в соответствии с маркой форсунки | Инструмент | 3 | компл. | 3
21 | Набор для снятия дизельных форсунок с обратными молотками, головками в кейсе | Набор предназначен для снятия дизельных форсунок без снятия головки блока цилиндров. | Инструмент | 3 | компл. | 3
22 | Ванночка для промывки распылителя и иглы форсунки | На усмотрение организатора. Материал пластик. Размер 180x180x115 | Инструмент | 6 | шт. | 6
23 | Набор слесарных монтажек Licota ATG-6144 | Набор монтажек с красной рез. ручкой 200-600 мм 4 пр. Оптимальный вариант для автосервиса или шиномонтажа. В комплекте представлены монтажки наиболее актуальных размеров, что позволяет бортировать колёса различной техники - от мотоциклов до грузовых машин.Монтажки находятся в удобном для хранения пластиковом кейсе.Оснащены резиновыми ручками, которые гарантируют удобство во время .Монтажка ATG-6144A600 мм; Монтажка ATG-6144B450 мм; Монтажка ATG-6144C300 мм; Монтажка ATG-6144D200 мм | Инструмент | 3 | компл. | 3
24 | Фильтр выхлопных газов(вытяжная вентиляция) | Вентилятор ВЦ-14-46-4.0-О-РВ-2.2/1000/220-380 Пр0, NORDBERG D - 100 мм, шланг для удаления выхлопных газов Специализированные шланги изготовлены из стойкой к действию высоких температур стеклоткани, покрытой специальным составом. Стоек к механическим нагрузкам Малый радиус изгиба.Суперлегкий. Очень гибкий.Высокая прочность на растяжение и на разрыв Гладкий изнутри, имеет минимальный коэффициент сопротивления Цвет - синий Длина: 5 метров,Диаметр: 100 мм, газоприемная насадка. | Оборудование | 3 | шт. | 3
25 | Поддоны для отходов ГСМ | на усмотрение организатора | Инструмент | 3 | шт. | 3
26 | Подкатной кран | грузоподъемность не менее 1000 кг. | Оборудование | 3 | шт. | 3
27 | Руководство по эксплуатации тактора | Согласно марки трактора | Инструмент | 3 | шт. | 3
Охрана труда и техника безопасности
№ | Наименование | Краткие (рамочные) технические характеристики | Вид | Количество | Единица измерения | Итоговое количество | Рекомендации представителей индустрии (указывается конкретное оборудование)
1 | Огнетушитель | ОП 2 или аналог | Охрана труда | 3 | шт | 3

## Расходные материалы
Инфраструктурный лист для оснащения конкурсной площадки Чемпионата (Региональный этап) по компетенции "Эксплуатация сельскохозяйственных машин"
Основная информация о конкурсной площадке:
Субъект Российской Федерации: Оренбургская область
Базовая организация расположения конкурсной площадки: ГАПОУ "Ташлинский политехнический техникум" с.Ташла Оренбургской области
Адрес базовой организации: Оренбургская область, Ташлинский район, с.Ташла, ул.Рабочая, 2
Главный эксперт:Юдин Андрей Юрьевич, (89228944781, y230375@yandex.ru)
Технический эксперт:Стрельцов Владимир Викторович, (89228808699, strelcovv67@gmail.com)
Количество экспертов (в том числе с главным экспертом): 5
Количество конкурсантов (команд): 21
Количество рабочих мест: 3
Даты проведения: 12.02.2024
1. Зона для работ предусмотренных в Модулях обязательных к выполнению (инвариант) (по количеству конкурсантов)
Рабочее место Конкурсанта (расходные материалы по количеству конкурсантов)
№ | Наименование | Краткие (рамочные) технические характеристики | Вид | Количество | Единица измерения | Итоговое количество | Рекомендации представителей индустрии (указывается конкретное оборудование)
1 | Дизельное топливо | Содержание серы не выше 0,2% | Расходные материалы | 15 | Л. | 120
2 | Моторное масло | В соответствии с требованиями производителя трактора | Расходные материалы | 1 | Л | 8
3 | Масло для гидравлических систем | В соответствии с требованиями производителя трактора | Расходные материалы | 1 | Л | 10
4 | Масло трансмиссионное | В соответствии с требованиями производителя трактора | Расходные материалы | 1 | Л | 10
10 | Изолента | Изолента синяя (черная) | Расходные материалы | 1 | рулон | 2
11 | Охлаждающая жидкость | В соответствии с требованиями производителя трактора | Расходные материалы | 1 | Кг. | 8
12 | Уплотнительное кольцо гайки крепления клапанных крышек | В соответствии с маркой двигателя | Расходные материалы | 6 | Шт. | 48
13 | Прокладка под корпус ТНВД | В соответствии с маркой двигателя | Расходные материалы | 1 | Шт. | 8
14 | Прокладка под крышку привода ТНВД | В соответствии с маркой двигателя | Расходные материалы | 1 | Шт. | 8
15 | Прокладка – экран под форсунку | В соответствии с маркой двигателя | Расходные материалы | 1 | Шт. | 8
16 | Штуцер топливный М14 | В соответствии с маркой двигателя | Расходные материалы | 1 | Шт. | 8
17 | Штуцер топливный М10 | В соответствии с маркой двигателя | Расходные материалы | 1 | Шт. | 8
18 | Шайбы медные уплотнительные с внутренним диаметром 14 мм | В соответствии с маркой двигателя | Расходные материалы | 4 | Шт. | 32
19 | Шайбы медные уплотнительные с внутренним диаметром 10 мм | В соответствии с маркой двигателя | Расходные материалы | 4 | Шт. | 32
20 | Уплотнительное кольцо ФГО | В соответствии с маркой двигателя | Расходные материалы | 1 | Шт. | 8
21 | Сменный фильтрующий элемент ФТО | В соответствии с маркой двигателя | Расходные материалы | 1 | Шт. | 8
22 | Прокладка крышки ФТО | В соответствии с маркой двигателя | Расходные материалы | 1 | Шт. | 8
23 | Распылители форсунок | Распылители форсунок | Расходные материалы | 1 | Шт. | 8
24 | Уплотнения форсунок | Резиновые кольца под корпус форсунки | Расходные материалы | 1 | Шт. | 8
25 | Прокладки клапанных крышек | В соответствии с маркой двигателя | Расходные материалы | 1 | Шт. | 8
26 | Консистентная смазка | Литол-24 | Расходные материалы | 1 | Кг. | 2
29 | Комплект поршневых колец | В соответствии с маркой двигателя | Расходные материалы | 1 | Шт. | 4
30 | Комплект коренных вкладышей | В соответствии с маркой двигателя | Расходные материалы | 1 | Шт. | 4
31 | Комплект шатунных вкладышей | В соответствии с маркой двигателя | Расходные материалы | 1 | Шт. | 4
32 | Комплект прокладок ДВС полный | В соответствии с маркой двигателя | Расходные материалы | 1 | Шт. | 4
33 | Ветошь | - | Расходные материалы | 4 | Кг | 5
34 | Моющее средство для рук | - | Расходные материалы | 0.5 | Л. | 2.5
35 | Бумага протирочная универсальная | рулон , безворсовые | Расходные материалы | 1 | шт | 5
Охрана труда и техника безопасности
№ | Наименование | Краткие (рамочные) технические характеристики | Вид | Количество | Единица измерения | Итоговое количество | Рекомендации представителей индустрии (указывается конкретное оборудование)
1 | Маска одноразовая | Упаковка 100 шт | Охрана труда | 1 | компл. | 1
2 | Перчатки ХБ | с ПВХ покрытием | Охрана труда | 4 | шт ( на 1 конкурсанта) | 4
3 | Перчатки нетриловые | Упаковка 100 шт | Охрана труда | 1 | компл. | 1
4 | Перчатки полиуретановые защитные | с покрытием | Охрана труда | 1 | шт ( на 1 конкурсанта) | 1
Расходные материалы на всех конкурсантов и экспертов
№ | Наименование | Краткие (рамочные) технические характеристики | Вид | Количество | Единица измерения | Итоговое количество | Рекомендации представителей индустрии (указывается конкретное оборудование)
1 | Офисная бумага А4 | Формат листов: А4, кол-во листов в пачке 500, класс бумаги, А+, плотность бумаги 120г/кв | Расходные материалы | 3 | уп. | 3
2 | Авторучка | Шариковая . Цвет синий | Расходные материалы | 20 | шт | 20
3 | Планшет | для бумаги с зажимом а4 | Расходные материалы | 12 | шт | 12
4 | Степлер | критически важные характеристики позиции отсутствуют | Расходные материалы | 2 | шт | 2
5 | Карандаш простой | Наличие ластика: Да Заточенный: Да Вид карандаша: стандартная твердость HB (ТМ) Твердость грифеля: HB (ТМ) Материал корпуса: дерево Профиль карандаша: трехгранный | Расходные материалы | 10 | шт | 10
6 | Цветные маркеры | 4 цвета | Расходные материалы | 4 | шт | 4
7 | Канцелярский нож | критически важные характеристики позиции отсутствуют | Расходные материалы | 2 | шт | 2
8 | Скотч | ширина липкой ленты 12.7мм. | Расходные материалы | 1 | шт | 1
9 | Папка-регистратор с арочным механизмом для хранения документов | критически важные характеристики позиции отсутствуют | Расходные материалы | 2 | шт | 2
10 | Мультифора (файл) | прозрачный конверт для хранения небольшого объема документов, с отверстиями на боковой стороне для скрепления. | Расходные материалы | 100 | шт | 100
11 | Набор для магнитно-маркерной доски | 4 цветных маркера для белых досок (красный, синий, зеленый и черный), губка-стиратель, 10 сменных салфеток для губки-стирателя, спрей для чистки маркерных досок и 5 штук магнитных держателей | Расходные материалы | 1 | компл. | 1

## Личный инструмент участника
Инфраструктурный лист для оснащения конкурсной площадки Чемпионата (Региональный этап) по компетенции "Эксплуатация сельскохозяйственных машин"
Личный инструмент конкурсанта
№ | Наименование | Краткие (рамочные) технические характеристики | Вид | Количество | Единица измерения | Примечание
1 | не предусмотрен
2
3
4
5
6